## ÖNCELİKLE REF KISMINI TABLODAN
Görev / Blok | Parça Kodu / Değer | Açıklama & Kılıf Tipi | Datasheet
Giriş Koruması (Inrush) | 5D-15 | NTC Termistör, Soğuk Direnç: 5Ω | https://www.alldatasheet.com/datasheet-pdf/download/1211622/LEIDITECH/NTC5D-15.html
Güç İndüktörü | WE 7443641500 | 15µH, 37A Doyum Akımı, Würth WE-HCF | https://www.mouser.com.tr/ProductDetail/Wurth-Elektronik/7443641500?qs=Zt3UNFD9mQgHteqNok2K9A%3D%3D&srsltid=AfmBOoqRuvRLDgRk2sa8gsN5FnSrWPYxP2cjhTIKY51_6so58Tg4wjnP
Anahtarlama Elemanı | IPB017N06N3 G | 60V, 1.7 mΩ N-Kanal OptiMOS, D2PAK | https://www.mouser.com/datasheet/3/70/1/Infineon-IPB017N06N3-DS-v02_02-en.pdf?srsltid=AfmBOorsP22E8DL2mSNCMpJn7b4OTo7y89SZH77gUnRa2UGrwX88L9yX
Doğrultucu Diyot | MBRB3060CT | 60V, 30A Schottky Diyot, TO-263 | https://www.alldatasheet.com/datasheet-pdf/download/764905/ONSEMI/MBR3060.html
Gate Sürücü (Driver) | TC4420EOA | 6A High-Speed Gate Driver, SOIC-8 | https://www.alldatasheet.com/datasheet-pdf/download/75049/MICROCHIP/TC4420.html
Akım Amplifikatörü | INA180B2 | Akım Algılama Amplifikatörü, SOT-23 | https://www.alldatasheet.com/datasheet-pdf/download/931074/TI1/INA180.html
Şönt Direnci (Akım) | WSLP25122L000FEA | 2 mΩ, 3W Metal Alaşım Akım Okuma Direnci, 2512 Kılıf, %1 | https://www.mouser.com.tr/ProductDetail/Vishay-Dale/WSLP25122L000FEA?qs=2spUtbtSOvgvujTJtbPm4A%3D%3D&srsltid=AfmBOopvaFYao0roDJYxNgs2wFEGTUKaOHphhoe2kfxkoxqJrP58-kO6
Giriş Kapasitör Grubu | EMZS350ARA471MHA0G | 2 x 470µF, 35V Alüminyum Elektrolitik, SMD (8.3x10.5mm) | https://www.mouser.com.tr/ProductDetail/Chemi-Con/EMZS350ARA471MHA0G?qs=y6ZabgHbY%252ByGDMrRPVJnhQ%3D%3D&srsltid=AfmBOoptX0SEt4vLRp4cTriEQLgfA_DStjqsrjO2KzTyjiVKfpeQx81Y
Çıkış Kapasitörü (Bulk) | 35SVPF120M | 4 x 120µF, 35V Polymer OS-CON, SMD (4.4A Ripple) | https://www.alldatasheet.com/datasheet-pdf/pdf/832787/PANASONIC/35SVPF120M.html
Çıkış Kapasitörü (Bypass) | GRM31CR71H475KA12L | 2 x 4.7µF, 50V, X7R MLCC, 1206 Kılıf | https://www.mouser.com.tr/ProductDetail/Murata-Electronics/GRM31CR71H475KA12L?qs=QOxk%252BkhTc6I%252BVQUsJuOHog%3D%3D&srsltid=AfmBOopNukZWzxGWFX9Eyw2naY9nU_46RHUv8rL2gfDEjkXNOMlrUlQm
Gerilim Bölücü (Üst) | CRCW0805100KFKEA | 100kΩ, %1 Toleranslı SMD Direnç, 0805 | https://eu.mouser.com/ProductDetail/Vishay/CRCW0805100KFKEA?qs=LOX6nxTstibsf9am%252BHZOtQ%3D%3D&srsltid=AfmBOop4GQtHnUIGZE76lXCMeC0VWXVCMbHAuWCDTygCI3hKC0FpkHSq
Gerilim Bölücü (Alt) | CRCW080510K0FKEA | 10kΩ, %1 Toleranslı SMD Direnç, 0805 | https://www.mouser.com.tr/ProductDetail/Vishay/CRCW080510K0FKEA?qs=LOX6nxTstiZjDFtI%2F0c8Lw%3D%3D&srsltid=AfmBOoo110UkwIPk55fIM_Cmrkk-Ppg_uAbl6kLBSa1pv-wUVU3QIUs1
Gate Sönümleme Direnci | 4.7 Ω | Anahtarlama Hızı (dV/dt) Kontrolü, SMD
Sinyal ve Çevre Direnci | 10 kΩ | Genel Amaçlı Pull-Down/Filtre Direnci, SMD
Filtre Kapasitörleri | GRM21BR71H104KA01L | 2 x 100nF, 50V MLCC, 0805 (V_FB ve TC4420 için) | https://www.mouser.com.tr/ProductDetail/Murata-Electronics/GRM21BR71H104KA01L?qs=JovLnzPPZAL81o2XNDa%2FDA%3D%3D&srsltid=AfmBOoq7svhjqQitlIPt4wh3AcbuSdWiPTOAug5rxXWo_y54hka40P9n