## Nihai BOM Listesi
Görev / Blok | Parça Kodu / Değer | Açıklama & Kılıf Tipi | Datasheet Bağlantısı | Fiyat
Senkron Kontrolcü | LM5122QMHX/NOPB | 65V, Current Mode, HTSSOP-20 (TI) | Datasheet İndir / Görüntüle | 5.14
Güç İndüktörü | 7443641500 | 15 μH, 37A Doyum Akımı, WE-HCF 2818 (Würth) | Datasheet İndir / Görüntüle | 8,57 €
Güç MOSFET (x2) | IPB017N06N3 G | 60V, 1.7 mΩ N-Kanal OptiMOS, D2PAK (Infineon) | Datasheet İndir / Görüntüle | 4,97 € x 2 = 9,94 €
Akım Şönt Direnci | WSLP25122L000FEA | 2 mΩ, 3W Metal Alaşım Direnç, 2512 Kılıf, %1 (Vishay) | Datasheet İndir / Görüntüle | 1.23
Giriş Koruması (Inrush) | MF72-001.5D15 | NTC Termistör, Soğuk Direnç: 5Ω, DIP (Canthern) | Datasheet İndir / Görüntüle | 1.2
Giriş Kapasitörü (x2) | UCD1V471MNL6GS | 470 μF, 35V Alüminyum Elektrolitik, SMD (8.3x10.5) (Nichicon) | Datasheet İndir / Görüntüle | 1,14 € x 2 = 2,28 €
Çıkış Kapasitörü (x4) | 35SVPF120M | 120 μF, 35V Polymer OS-CON, SMD (6.3x5.9) (Panasonic) | Datasheet İndir / Görüntüle | 2,03 € x 4 = 8,12 €
Çıkış HF Filtre (x2) | GRM31CR71H475KA12L | 4.7 μF, 50V, X7R MLCC, 1206 Kılıf (Murata) | Datasheet İndir / Görüntüle | 0,28 € x 2 = 0,56 €
VCC Ana Kapasitör | GRM21BR71E105KA99L | 1 μF, 25V, X7R MLCC, 0805 Kılıf (Murata) | Datasheet İndir / Görüntüle | 0.155
BST, SS & RES Kap. (x3) | GRM21BR71H104KA01L | 100 nF, 50V, X7R MLCC, 0805 Kılıf (Murata) | Datasheet İndir / Görüntüle | 0,301 € x 3 = 0,903 €
COMP Ana Kapasitör | C0603C223K5RACTU | 22 nF, 50V, X7R MLCC, 0603 Kılıf (Kemet) | Datasheet İndir / Görüntüle | 0.12
COMP HF Kapasitör | C0603C331K5RACTU | 330 pF, 50V, X7R MLCC, 0603 Kılıf (Kemet) | Datasheet İndir / Görüntüle | 0.09
SLOPE Kapasitörü | GRM188R71E474KA12D | 0.47 μF, 25V, X7R MLCC, 0603 Kılıf (Murata) | Datasheet İndir / Görüntüle | 0.12
FB Üst Direnci | CR0805-FX-1913ELF | 191 kΩ, %1 Toleranslı SMD Direnç, 0805 (Bourns) | Datasheet İndir / Görüntüle | 0.09
FB Alt Direnci | CRCW080510K0FKEA | 10 kΩ, %1 Toleranslı SMD Direnç, 0805 (Vishay) | Datasheet İndir / Görüntüle | 0.09
RT (Frekans) Direnci | CRCW080536K5FKEA | 36.5 kΩ, %1 Toleranslı SMD Direnç, 0805 (Vishay) | Datasheet İndir / Görüntüle | 0.09
UVLO Üst Direnci | CRCW080549K9FKEA | 49.9 kΩ, %1 Toleranslı SMD Direnç, 0805 (Vishay) | Datasheet İndir / Görüntüle | 0.09
UVLO Alt Direnci | CRCW08058K06FKEA | 8.06 kΩ, %1 Toleranslı SMD Direnç, 0805 (Vishay) | Datasheet İndir / Görüntüle | 0.09
COMP Direnci | CRCW080568K1FKEA | 68.1 kΩ, %1 Toleranslı SMD Direnç, 0805 (Vishay) | Datasheet İndir / Görüntüle | 0.09
OPT (Pull-up) Direnci | CRCW0805100KFKEA | 100 kΩ, %1 Toleranslı SMD Direnç, 0805 (Vishay) | Datasheet İndir / Görüntüle | 0.18
Gate Dirençleri (x2) | CRCW08054R70FKEAHP | 4.7 Ω, %1 Toleranslı SMD Direnç, 0805 (Vishay) | Datasheet İndir / Görüntüle | 0,224 € x 2 = 0, 448 €
SLOPE Direnci | CRCW08058K06FKEA | 8.06 kΩ, %1 Toleranslı SMD Direnç, 0805 (Vishay) | Datasheet İndir / Görüntüle | 0.09
VIN Kapasitörü | GRM21BR71H104KA01L | 100 nF, 50V, X7R MLCC, 0805 Kılıf (Murata) | Datasheet İndir / Görüntüle | 0.301
Toplam = 39,910 €